## Figure 3C
Distance from magnet center (R = 50 mm) |  | Attraction mode |  |  | Repulsion mode
|  | phi=90 | phi=120 | phi=150 | phi=90 | phi=120 | phi=150
d / R | d [mm] | Guidewire Tip Angle θ [deg] |  |  | Guidewire Tip Angle θ [deg]
1.3958 | 69.79 | 90 | 120 | 150 | -90 | -117 | -142
1.6066 | 80.3281 | 90 | 120 | 150 | -90 | -113 | -137
1.8984 | 94.9213 | 90 | 120 | 148 | -87.5 | -106 | -129.5
2.1173 | 105.8661 | 90 | 118 | 140 | -78 | -94 | -120
2.4449 | 122.2441 | 89 | 108 | 125 | -68 | -85 | -105
2.6412 | 132.0604 | 83.5 | 97.5 | 113 | -59.5 | -76 | -91.5
2.911 | 145.5512 | 70 | 83 | 88 | -52 | -66 | -73
3.3318 | 166.5879 | 55 | 64 | 57 | -43.5 | -46.5 | -56
3.6667 | 183.3333 | 45 | 46.5 | 41.5 | -33 | -36 | -34.5
3.8937 | 194.685 | 37 | 36 | 28 | -27 | -30 | -26
4.19 | 209.5013 | 29.5 | 28 | 21.5 | -22 | -26 | -21
4.6031 | 230.1575 | 24.5 | 23 | 16.5 | -14 | -17 | -14
5.2525 | 262.6247 | 17 | 18 | 12 | -10 | -9.5 | -9

## Figure S5B
Magnet Rotation α [deg] | d / R (R = 50 mm)
| 2.44 | 2.64 | 2.91 | 3.33 | 3.67
Guidewire Tip Angle θ [deg]
-45 | 93.5 | 88 | 77.5 | 50.5 | 38
-30 | 91 | 86 | 76 | 53 | 41
-15 | 88 | 82 | 73 | 53 | 41
0 | 83 | 76.5 | 68.5 | 51 | 39.5
15 | 76 | 69.75 | 62.5 | 47 | 36.5
30 | 66 | 60.5 | 55 | 41.5 | 32
45 | 54 | 49.5 | 45.5 | 33.5 | 26.5
60 | 39 | 36.25 | 34 | 24 | 19
75 | 22.5 | 20.5 | 19.5 | 13 | 10.5
90 | 3.5 | 4 | 5.5 | 1 | 0
105 | -13 | -11.5 | -8 | -10.5 | -10
120 | -28.5 | -25.5 | -20 | -20.5 | -19
135 | -42 | -38 | -30.5 | -28.5 | -25.5
150 | -52.5 | -47.8 | -39 | -35 | -30
165 | -61 | -55 | -46 | -40.5 | -33
180 | -68 | -60 | -50.5 | -44 | -34.5
195 | -73 | -64 | -53 | -46 | -35
210 | -77 | -67 | -54 | -46 | -34.5
225 | -79 | -69 | -53 | -45 | -33

## Figure S6B
Magnet Rotation α [deg] | d / R (R = 50 mm)
| 2.44 | 2.64 | 2.91 | 3.33
Guidewire Tip Angle θ [deg]
-180 | 125 | 113 | 80 | 15.5
-165 | 119 | 112 | 82 | 25.5
-150 | 113 | 100 | 76 | 29.5
-135 | 96 | 90 | 68.5 | 29
-120 | 85 | 76.5 | 58 | 26.5
-105 | 66 | 55 | 48 | 23
-90 | 52 | 44 | 37.5 | 21
-75 | 41 | 34 | 30 | 19
-60 | 33 | 28.5 | 24 | 12
-45 | 24.5 | 20.5 | 19.5 | 11
-30 | 14 | 12 | 11 | 5.5
-15 | 6 | 3.5 | 5 | 3
0 | 0 | 0 | 0 | 0
15 | -3 | -2 | -2 | -4
30 | -11 | -9.5 | -6.5 | -6
45 | -18 | -18 | -15 | -11
60 | -27.5 | -27 | -19 | -14
75 | -35.5 | -31.5 | -27.5 | -17
90 | -44.5 | -41.5 | -31.5 | -22
105 | -59 | -51 | -39 | -23
120 | -85 | -68 | -48.5 | -28
135 | -94.5 | -90 | -65 | -29
150 | -112 | -97.5 | -74 | -30
165 | -124 | -108 | -80.5 | -27.5
180 | -121 | -110 | -78 | -18